## Backpropagation in PLay
|  |  | To understand backpropagation and chain rule | [12 empty] | Assumption :
No Bias exists
| Input Layer |  |  | Hidden Layer |  |  |  | Output Layer
Two outputs
0.05
wrt w5 there is no impact from E2 ( constant), so removing
[13 empty] | δE_total/δw5 = δ(E1 +E2)/δw5 = δ(E1)/δw5 = (δE1/δa_o1) * (δa_o1/δo1) * (δo1/δw5) | [8 empty] | now breaking indivif=dals
[14 empty] | δE1/δa_o1 = δ(½ * ( t1 - a_o1)²) /δa_o1= (t1 - a_o1) * (-1) = a_o1 - t1 | [6 empty] | substituting E1 and then taking derivative
0.1 | [13 empty] | δa_o1/δo1 = δ(σ(o1))/δo1 = σ(o1) * (1-σ(o1)) = a_o1 * (1 - a_o1 ) | [7 empty] | derivative of sigmoid is sigmoid * (1-sigmoid)
δo1/δw5 = a_h1
| i1, i2 = inputs | [11 empty] | δE_total/δw5 = (a_o1 - t1 ) *a_o1 * (1 - a_o1 ) * a_h1
|  |  |  | Equations for Basic parameters | [8 empty] | δE_total/δw6 = (a_o1 - t1 ) *a_o1 * (1 - a_o1 ) * a_h2
| h1 = w1*i1 + w2*i2 | [11 empty] | δE_total/δw7 = (a_o2 - t2 ) *a_o2 * (1 - a_o2 ) * a_h1
| h2 = w3*i1 + w4*i2 |  |  | make green | [8 empty] | δE_total/δw8 = (a_o2 - t2 ) *a_o2 * (1 - a_o2 ) * a_h2
| a_h1 = σ(h1) = 1/(1+exp(-h1)) |  |  | expanding sigmoid of h1 : which is
| a_h2 = σ(h2) | [11 empty] | δE_total/δa_h1 = δ(E1+E2)/δa_h1 | [7 empty] | derivative of last term results in w5
| o1 = w5*a_h1 + w6*a_h2 | [12 empty] | δE1/δa_h1 = δE1/δa_o1 * δa_o1/δo1 * δo1/δa_h1 |  |  |  |  | = (a_o1 - t1) * a_o1 * (1 - a_o1 ) * w5
| o2 = w7*a_h1 + w8*a_h2 | [12 empty] | δE2/δa_h1 = δE1/δa_o2 * δa_o2/δo2 * δo2/δa_h1 |  |  |  |  | = (a_o2 - t2) * a_o2 * (1 - a_o2 ) * w7
| a_o1 = σ(o1) | [9 empty] | Similarly |  | δE_total/δa_h2 = δ(E1+E2)/δa_h2
| a_o2 = σ(o2) | [12 empty] | δE1/δa_h2 |  | = (a_o1 - t1) * a_o1 * (1 - a_o1 ) * w6 |  |  |  | see links to understand
| E1 = ½ * ( t1 - a_o1)² | [12 empty] | δE2/δa_h2 |  | = (a_o2 - t2) * a_o2 * (1 - a_o2 ) * w8
| E2 = ½ * ( t2 - a_o2)² | [11 empty] | relationship of E_total wrt w1:
| E_Total = E1 + E2 | [11 empty] | δE_total/δw1 = δ(E_total)/δa_o1 * δa_o1/δo1 * δo1/δa_h1 * δa_h1/δh1 * δh1/δw1
[13 empty] | or | δE_total/δw1 = δ(E_total)/δa_h1 * δa_h1/δh1 * δh1/δw1
[14 empty] | δE_total/δw1 = δ(E_total)/δa_h1 * a_h1 * (1- a_h1) * i1 | [5 empty] | =( (a_o1 - t1) * a_o1 * (1 - a_o1 ) * w5 + (a_o2 - t2) * a_o2 * (1 - a_o2 ) * w7 ) * a_h1 * (1- a_h1) * i1
[13 empty] | δE_total/δw2 = δ(E_total)/δa_h1 * a_h1 * (1- a_h1) * i2 | [5 empty] | as it is linked to i2
δE_total/δw3 = δ(E_total)/δa_h2 * a_h2 * (1- a_h2) * i1
δE_total/δw4 = δ(E_total)/δa_h2 * a_h2 * (1- a_h2) * i2
learning rate
|  |  |  | η= | 0.5
t1 | t2 | i1 | i2 | w1 | w2 | w3 | w4 | h1 | a_h1 | h2 | a_h2 | w5 | w6 | w7 | w8 | o1 | a_o1 | o2 | a_o2 | E1 | E2 | E_Total | δE_total/δw1 | δE_total/δw2 | δE_total/δw3 | δE_total/δw4 | δE_total/δw5 | δE_total/δw6 | δE_total/δw7 | δE_total/δw8
0.01 | 0.99 | 0.05 | 0.1 | 0.15 | 0.2 | 0.25 | 0.3 | 0.0275 | 0.50687 | 0.0425 | 0.51062 | 0.4 | 0.45 | 0.5 | 0.55 | 0.43253 | 0.60648 | 0.53428 | 0.63048 | 0.17789 | 0.064627 | 0.24252 | 0.00018826 | 0.00037651 | 0.00022481 | 0.00044963 | 0.072157 | 0.072691 | -0.042455 | -0.042769
0.01 | 0.99 | 0.05 | 0.1 | 0.14991 | 0.19981 | 0.24989 | 0.29978 | 0.027476 | 0.50687 | 0.042472 | 0.51062 | 0.36392 | 0.41365 | 0.52123 | 0.57138 | 0.39568 | 0.59765 | 0.55595 | 0.63552 | 0.17267 | 0.06283 | 0.2355 | 0.00010781 | 0.00021563 | 0.00014413 | 0.00028827 | 0.071625 | 0.072155 | -0.04162 | -0.041927
0.01 | 0.99 | 0.05 | 0.1 | 0.14985 | 0.1997 | 0.24982 | 0.29963 | 0.027463 | 0.50687 | 0.042454 | 0.51061 | 0.32811 | 0.37758 | 0.54204 | 0.59235 | 0.3591 | 0.58882 | 0.5772 | 0.64042 | 0.16752 | 0.061102 | 0.22862 | 2.9323e-05 | 5.8646e-05 | 6.5329e-05 | 0.00013066 | 0.071032 | 0.071557 | -0.040803 | -0.041105
0.01 | 0.99 | 0.05 | 0.1 | 0.14984 | 0.19967 | 0.24978 | 0.29957 | 0.027459 | 0.50686 | 0.042446 | 0.51061 | 0.29259 | 0.3418 | 0.56244 | 0.6129 | 0.32283 | 0.58001 | 0.59803 | 0.64521 | 0.16246 | 0.059441 | 0.2219 | -4.705e-05 | -9.41e-05 | -1.1434e-05 | -2.2868e-05 | 0.07038 | 0.0709 | -0.040006 | -0.040302
0.01 | 0.99 | 0.05 | 0.1 | 0.14986 | 0.19972 | 0.24979 | 0.29958 | 0.027465 | 0.50687 | 0.042447 | 0.51061 | 0.2574 | 0.30635 | 0.58244 | 0.63305 | 0.28689 | 0.57124 | 0.61846 | 0.64987 | 0.15749 | 0.057845 | 0.21534 | -0.00012115 | -0.00024231 | -8.5998e-05 | -0.000172 | 0.069674 | 0.070189 | -0.039228 | -0.039518
0.01 | 0.99 | 0.05 | 0.1 | 0.14992 | 0.19984 | 0.24983 | 0.29966 | 0.02748 | 0.50687 | 0.042458 | 0.51061 | 0.22257 | 0.27125 | 0.60206 | 0.65281 | 0.25132 | 0.5625 | 0.6385 | 0.65441 | 0.15263 | 0.056309 | 0.20894 | -0.00019286 | -0.00038571 | -0.00015822 | -0.00031644 | 0.068918 | 0.069426 | -0.038469 | -0.038753
0.01 | 0.99 | 0.05 | 0.1 | 0.15002 | 0.20004 | 0.24991 | 0.29982 | 0.027504 | 0.50688 | 0.042478 | 0.51062 | 0.18811 | 0.23654 | 0.62129 | 0.67219 | 0.21613 | 0.55382 | 0.65815 | 0.65884 | 0.14787 | 0.054832 | 0.2027 | -0.00026204 | -0.00052407 | -0.00022798 | -0.00045596 | 0.068114 | 0.068617 | -0.037728 | -0.038007
0.01 | 0.99 | 0.05 | 0.1 | 0.15015 | 0.2003 | 0.25002 | 0.30005 | 0.027537 | 0.50688 | 0.042506 | 0.51062 | 0.15405 | 0.20223 | 0.64015 | 0.69119 | 0.18135 | 0.54521 | 0.67742 | 0.66316 | 0.14323 | 0.053411 | 0.19664 | -0.00032859 | -0.00065719 | -0.00029517 | -0.00059034 | 0.067268 | 0.067765 | -0.037007 | -0.03728
0.01 | 0.99 | 0.05 | 0.1 | 0.15031 | 0.20063 | 0.25017 | 0.30034 | 0.027578 | 0.50689 | 0.042543 | 0.51063 | 0.12042 | 0.16835 | 0.65866 | 0.70983 | 0.147 | 0.53668 | 0.69633 | 0.66737 | 0.1387 | 0.052044 | 0.19074 | -0.00039245 | -0.0007849 | -0.0003597 | -0.00071941 | 0.066384 | 0.066874 | -0.036303 | -0.036571
0.01 | 0.99 | 0.05 | 0.1 | 0.15051 | 0.20102 | 0.25035 | 0.3007 | 0.027627 | 0.50691 | 0.042588 | 0.51065 | 0.087224 | 0.13491 | 0.67681 | 0.72812 | 0.11311 | 0.52825 | 0.71489 | 0.67148 | 0.13429 | 0.050727 | 0.18502 | -0.00045354 | -0.00090708 | -0.00042151 | -0.00084302 | 0.065466 | 0.065949 | -0.035617 | -0.03588
0.01 | 0.99 | 0.05 | 0.1 | 0.15074 | 0.20147 | 0.25056 | 0.30113 | 0.027684 | 0.50692 | 0.042641 | 0.51066 | 0.054491 | 0.10194 | 0.69462 | 0.74606 | 0.079679 | 0.51991 | 0.7331 | 0.67548 | 0.13 | 0.04946 | 0.17946 | -0.00051183 | -0.0010237 | -0.00048055 | -0.0009611 | 0.064518 | 0.064994 | -0.034949 | -0.035207
0.01 | 0.99 | 0.05 | 0.1 | 0.15099 | 0.20198 | 0.2508 | 0.30161 | 0.027748 | 0.50694 | 0.042701 | 0.51067 | 0.022232 | 0.069442 | 0.71209 | 0.76366 | 0.046732 | 0.51168 | 0.75097 | 0.67939 | 0.12584 | 0.04824 | 0.17408 | -0.00056728 | -0.0011346 | -0.00053678 | -0.0010736 | 0.063545 | 0.064014 | -0.034298 | -0.034551
0.01 | 0.99 | 0.05 | 0.1 | 0.15128 | 0.20255 | 0.25107 | 0.30214 | 0.027819 | 0.50695 | 0.042768 | 0.51069 | -0.009541 | 0.037435 | 0.72924 | 0.78093 | 0.014281 | 0.50357 | 0.76851 | 0.6832 | 0.12181 | 0.047064 | 0.16887 | -0.0006199 | -0.0012398 | -0.00059021 | -0.0011804 | 0.062551 | 0.063012 | -0.033664 | -0.033912
0.01 | 0.99 | 0.05 | 0.1 | 0.15159 | 0.20317 | 0.25137 | 0.30273 | 0.027896 | 0.50697 | 0.042842 | 0.51071 | -0.040817 | 0.0059288 | 0.74607 | 0.79789 | -0.017665 | 0.49558 | 0.78573 | 0.68691 | 0.1179 | 0.045931 | 0.16383 | -0.00066969 | -0.0013394 | -0.00064082 | -0.0012816 | 0.06154 | 0.061993 | -0.033046 | -0.033289
0.01 | 0.99 | 0.05 | 0.1 | 0.15192 | 0.20384 | 0.25169 | 0.30337 | 0.02798 | 0.50699 | 0.042922 | 0.51073 | -0.071586 | -0.025068 | 0.7626 | 0.81453 | -0.049097 | 0.48773 | 0.80264 | 0.69054 | 0.11411 | 0.044839 | 0.15895 | -0.00071668 | -0.0014334 | -0.00068864 | -0.0013773 | 0.060515 | 0.060961 | -0.032444 | -0.032683
0.01 | 0.99 | 0.05 | 0.1 | 0.15228 | 0.20456 | 0.25203 | 0.30406 | 0.02807 | 0.50702 | 0.043008 | 0.51075 | -0.10184 | -0.055548 | 0.77882 | 0.83088 | -0.080008 | 0.48001 | 0.81924 | 0.69408 | 0.11045 | 0.043786 | 0.15424 | -0.00076091 | -0.0015218 | -0.00073372 | -0.0014674 | 0.05948 | 0.059918 | -0.031858 | -0.032093
0.01 | 0.99 | 0.05 | 0.1 | 0.15266 | 0.20532 | 0.2524 | 0.3048 | 0.028165 | 0.50704 | 0.0431 | 0.51077 | -0.13158 | -0.085507 | 0.79475 | 0.84692 | -0.11039 | 0.47243 | 0.83555 | 0.69753 | 0.10692 | 0.04277 | 0.14969 | -0.00080243 | -0.0016049 | -0.00077609 | -0.0015522 | 0.058439 | 0.05887 | -0.031288 | -0.031518
0.01 | 0.99 | 0.05 | 0.1 | 0.15306 | 0.20612 | 0.25279 | 0.30557 | 0.028265 | 0.50707 | 0.043197 | 0.5108 | -0.1608 | -0.11494 | 0.81039 | 0.86268 | -0.14025 | 0.46499 | 0.85158 | 0.7009 | 0.10351 | 0.04179 | 0.1453 | -0.0008413 | -0.0016826 | -0.00081581 | -0.0016316 | 0.057395 | 0.057818 | -0.030732 | -0.030958
0.01 | 0.99 | 0.05 | 0.1 | 0.15348 | 0.20696 | 0.25319 | 0.30639 | 0.02837 | 0.50709 | 0.043299 | 0.51082 | -0.1895 | -0.14385 | 0.82576 | 0.87816 | -0.16958 | 0.45771 | 0.86732 | 0.70419 | 0.10022 | 0.040844 | 0.14107 | -0.00087759 | -0.0017552 | -0.00085296 | -0.0017059 | 0.056351 | 0.056766 | -0.030191 | -0.030413
0.01 | 0.99 | 0.05 | 0.1 | 0.15392 | 0.20784 | 0.25362 | 0.30724 | 0.02848 | 0.50712 | 0.043405 | 0.51085 | -0.21768 | -0.17223 | 0.84085 | 0.89337 | -0.19837 | 0.45057 | 0.88279 | 0.7074 | 0.09705 | 0.039931 | 0.13698 | -0.00091139 | -0.0018228 | -0.0008876 | -0.0017752 | 0.055309 | 0.055716 | -0.029663 | -0.029882
0.01 | 0.99 | 0.05 | 0.1 | 0.15438 | 0.20875 | 0.25406 | 0.30813 | 0.028594 | 0.50715 | 0.043516 | 0.51088 | -0.24533 | -0.20009 | 0.85568 | 0.90831 | -0.22664 | 0.44358 | 0.89799 | 0.71054 | 0.093996 | 0.03905 | 0.13305 | -0.00094278 | -0.0018856 | -0.00091983 | -0.0018397 | 0.054272 | 0.054672 | -0.02915 | -0.029364
0.01 | 0.99 | 0.05 | 0.1 | 0.15485 | 0.20969 | 0.25452 | 0.30905 | 0.028712 | 0.50718 | 0.043631 | 0.51091 | -0.27247 | -0.22743 | 0.87026 | 0.92299 | -0.25438 | 0.43674 | 0.91294 | 0.7136 | 0.091056 | 0.038198 | 0.12925 | -0.00097184 | -0.0019437 | -0.00094972 | -0.0018994 | 0.053243 | 0.053634 | -0.02865 | -0.028861
0.01 | 0.99 | 0.05 | 0.1 | 0.15533 | 0.21067 | 0.255 | 0.31 | 0.028833 | 0.50721 | 0.04375 | 0.51094 | -0.29909 | -0.25424 | 0.88458 | 0.93742 | -0.2816 | 0.43006 | 0.92763 | 0.71659 | 0.088226 | 0.037375 | 0.1256 | -0.00099868 | -0.0019974 | -0.00097738 | -0.0019548 | 0.052222 | 0.052606 | -0.028163 | -0.02837
0.01 | 0.99 | 0.05 | 0.1 | 0.15583 | 0.21166 | 0.25549 | 0.31098 | 0.028958 | 0.50724 | 0.043872 | 0.51097 | -0.3252 | -0.28055 | 0.89867 | 0.95161 | -0.3083 | 0.42353 | 0.94208 | 0.71952 | 0.085503 | 0.03658 | 0.12208 | -0.0010234 | -0.0020468 | -0.0010029 | -0.0020058 | 0.051213 | 0.051589 | -0.027688 | -0.027892
0.01 | 0.99 | 0.05 | 0.1 | 0.15634 | 0.21269 | 0.25599 | 0.31198 | 0.029086 | 0.50727 | 0.043997 | 0.511 | -0.35081 | -0.30634 | 0.91251 | 0.96555 | -0.33449 | 0.41715 | 0.95628 | 0.72238 | 0.082885 | 0.035811 | 0.1187 | -0.0010461 | -0.0020921 | -0.0010264 | -0.0020527 | 0.050216 | 0.050585 | -0.027226 | -0.027426
0.01 | 0.99 | 0.05 | 0.1 | 0.15687 | 0.21373 | 0.2565 | 0.31301 | 0.029217 | 0.5073 | 0.044126 | 0.51103 | -0.37591 | -0.33163 | 0.92612 | 0.97926 | -0.36018 | 0.41092 | 0.97026 | 0.72517 | 0.080367 | 0.035067 | 0.11543 | -0.0010668 | -0.0021336 | -0.0010479 | -0.0020957 | 0.049233 | 0.049594 | -0.026775 | -0.026972
0.01 | 0.99 | 0.05 | 0.1 | 0.1574 | 0.2148 | 0.25703 | 0.31405 | 0.02935 | 0.50734 | 0.044257 | 0.51106 | -0.40053 | -0.35643 | 0.93951 | 0.99275 | -0.38536 | 0.40483 | 0.98401 | 0.7279 | 0.077947 | 0.034348 | 0.11229 | -0.0010857 | -0.0021714 | -0.0010675 | -0.002135 | 0.048264 | 0.048619 | -0.026336 | -0.02653
0.01 | 0.99 | 0.05 | 0.1 | 0.15794 | 0.21589 | 0.25756 | 0.31512 | 0.029486 | 0.50737 | 0.04439 | 0.5111 | -0.42466 | -0.38074 | 0.95268 | 1.006 | -0.41006 | 0.3989 | 0.99753 | 0.73057 | 0.075621 | 0.033651 | 0.10927 | -0.0011029 | -0.0022057 | -0.0010854 | -0.0021708 | 0.047312 | 0.047659 | -0.025909 | -0.026099
0.01 | 0.99 | 0.05 | 0.1 | 0.15849 | 0.21699 | 0.2581 | 0.31621 | 0.029624 | 0.50741 | 0.044526 | 0.51113 | -0.44832 | -0.40457 | 0.96563 | 1.0191 | -0.43427 | 0.39311 | 1.0108 | 0.73318 | 0.073386 | 0.032977 | 0.10636 | -0.0011184 | -0.0022367 | -0.0011016 | -0.0022033 | 0.046377 | 0.046717 | -0.025492 | -0.025679
0.01 | 0.99 | 0.05 | 0.1 | 0.15905 | 0.21811 | 0.25865 | 0.31731 | 0.029763 | 0.50744 | 0.044663 | 0.51116 | -0.47151 | -0.42793 | 0.97838 | 1.0319 | -0.458 | 0.38746 | 1.0239 | 0.73574 | 0.071238 | 0.032324 | 0.10356 | -0.0011323 | -0.0022646 | -0.0011163 | -0.0022326 | 0.045459 | 0.045792 | -0.025085 | -0.025269
0.01 | 0.99 | 0.05 | 0.1 | 0.15962 | 0.21924 | 0.25921 | 0.31842 | 0.029905 | 0.50748 | 0.044803 | 0.5112 | -0.49424 | -0.45083 | 0.99092 | 1.0445 | -0.48127 | 0.38195 | 1.0368 | 0.73824 | 0.069174 | 0.031692 | 0.10087 | -0.0011448 | -0.0022896 | -0.0011295 | -0.0022589 | 0.044559 | 0.044886 | -0.024689 | -0.02487
0.01 | 0.99 | 0.05 | 0.1 | 0.16019 | 0.22038 | 0.25978 | 0.31955 | 0.030048 | 0.50751 | 0.044944 | 0.51123 | -0.51652 | -0.47327 | 1.0033 | 1.057 | -0.50409 | 0.37658 | 1.0495 | 0.74068 | 0.067191 | 0.031079 | 0.09827 | -0.0011559 | -0.0023118 | -0.0011412 | -0.0022825 | 0.043677 | 0.043997 | -0.024303 | -0.024481
0.01 | 0.99 | 0.05 | 0.1 | 0.16077 | 0.22154 | 0.26035 | 0.32069 | 0.030193 | 0.50755 | 0.045087 | 0.51127 | -0.53835 | -0.49527 | 1.0154 | 1.0692 | -0.52646 | 0.37134 | 1.062 | 0.74308 | 0.065285 | 0.030485 | 0.09577 | -0.0011657 | -0.0023315 | -0.0011517 | -0.0023034 | 0.042814 | 0.043128 | -0.023926 | -0.024102
i1
i2
h1
h2
a_h1
a_h2
o1
o2
a_o1
a_o2
E_Total
w1=0.15
w4=0.3
w2=0.2
w3=0.25
w5=0.4
w6=0.45
w7=0.5
w8=0.55
E1
E2

## Learning rate Plot
η=0.1 | η=0.2 | η=0.5 | η=0.8 | η=1 | η=2
0.24252 | 0.24252 | 0.24252 | 0.24252 | 0.24252 | 0.24252
0.24111 | 0.2397 | 0.2355 | 0.23132 | 0.22855 | 0.2149
0.2397 | 0.23691 | 0.22862 | 0.2205 | 0.21519 | 0.18988
0.2383 | 0.23413 | 0.2219 | 0.2101 | 0.20249 | 0.16763
0.23691 | 0.23139 | 0.21534 | 0.20012 | 0.19045 | 0.14814
0.23552 | 0.22866 | 0.20894 | 0.19057 | 0.17911 | 0.13128
0.23414 | 0.22597 | 0.2027 | 0.18146 | 0.16846 | 0.11679
0.23277 | 0.22329 | 0.19664 | 0.17279 | 0.15848 | 0.10439
0.2314 | 0.22064 | 0.19074 | 0.16456 | 0.14918 | 0.093797
0.23004 | 0.21802 | 0.18502 | 0.15676 | 0.14051 | 0.084721
0.22868 | 0.21542 | 0.17946 | 0.14938 | 0.13246 | 0.076923
0.22733 | 0.21285 | 0.17408 | 0.14241 | 0.12499 | 0.070195
0.22598 | 0.21031 | 0.16887 | 0.13584 | 0.11807 | 0.064362
0.22464 | 0.20779 | 0.16383 | 0.12964 | 0.11165 | 0.059279
0.22331 | 0.2053 | 0.15895 | 0.12381 | 0.10571 | 0.054825
0.22199 | 0.20283 | 0.15424 | 0.11832 | 0.10021 | 0.050902
0.22067 | 0.2004 | 0.14969 | 0.11315 | 0.095118 | 0.047429
0.21935 | 0.19799 | 0.1453 | 0.10829 | 0.090397 | 0.04434
0.21805 | 0.1956 | 0.14107 | 0.10372 | 0.086018 | 0.041579
0.21675 | 0.19324 | 0.13698 | 0.099424 | 0.081953 | 0.0391
0.21545 | 0.19091 | 0.13305 | 0.09538 | 0.078177 | 0.036865
0.21417 | 0.18861 | 0.12925 | 0.091573 | 0.074665 | 0.034843
0.21289 | 0.18634 | 0.1256 | 0.087988 | 0.071395 | 0.033006
0.21161 | 0.18409 | 0.12208 | 0.084611 | 0.068347 | 0.031331
0.21034 | 0.18187 | 0.1187 | 0.081428 | 0.065502 | 0.029799
0.20908 | 0.17967 | 0.11543 | 0.078426 | 0.062843 | 0.028393
0.20783 | 0.17751 | 0.11229 | 0.075592 | 0.060356 | 0.0271
0.20658 | 0.17537 | 0.10927 | 0.072916 | 0.058025 | 0.025907
0.20534 | 0.17326 | 0.10636 | 0.070386 | 0.055839 | 0.024804
0.20411 | 0.17117 | 0.10356 | 0.067993 | 0.053786 | 0.02378
0.20288 | 0.16912 | 0.10087 | 0.065728 | 0.051855 | 0.022829
0.20166 | 0.16709 | 0.09827 | 0.063582 | 0.050037 | 0.021944
0.20044 | 0.16508 | 0.09577 | 0.061547 | 0.048324 | 0.021117